## 改造
肇庆市中级人民法院审判楼一、二楼监控、对讲、门禁系统改造报价
报价单位 | [7 empty] | 联系人 |  | 联系电话
序号 |  | 工程分部名称 | 品牌 | 型号 | 单位 | 数量 | 人工单价 | 材料单价 | 综合单价 | 小计 | 配置说明
一楼监控、对讲、门禁部分
一、监控系统
前端设备 | 1 | 全彩筒型摄像机 | 海康威视 | DS-2CD2T2DPLW-I56 | 台 | 7 | 0 | 0 | 0 | 0 | 200万星光级1/2.7”CMOSICR红外阵列筒型网络摄像机最低照度: 彩色：0.002 Lux @（F1.2，AGC ON），0 Lux with IR红外距离: 最远可达50 最大图像尺寸: 1920 × 1080视频压缩标准: 主码流：H.265/H.264网络存储: NAS（NFS，SMB/CIFS均支持）网络: 1个RJ45 10 M/100 M自适应以太网口
| 2 | 拾音半球摄像机 | 海康威视 | DS-2CD212FDPLWV3-IS6 | 台 | 22 | 0 | 0 | 0 | 0 | 200万 1/2.7" CMOS ICR星光级半球型网络摄像机、最低照度: 彩色：0.01 Lux 调节角度: 水平：0°~355°，垂直：0°~75° 焦距&视场角: 补光灯类型: 红外灯补光距离: 最远可达30 m最大图像尺寸: 1920 × 1080网络: 1个RJ45 10 M/100 M自适应以太网口 音频: 1个内置麦克风；1路输入（Line in），1路输出（Line out）报警: 1路输入，1路输出（报警输出最大支持DC12 V，30 mA）
| 3 | 壁装枪机支架 | 海康威视 | DS-1292ZJ | 只 | 7 | 0 | 0 | 0 | 0 | 壁装支架/白色/铝合金/尺寸70×97.1×173.4mm
| 4 | 电源适配器 | 海康威视 | DS-2FA1220-DW | 个 | 29 | 0 | 0 | 0 | 0
| 5 | 电源盒 | 海康威视 | 200*170*60 | 个 | 29 | 0 | 0 | 0 | 0
中间设备 | 1 | 硬盘录像机 | 海康威视 | DS-8632N-I8 | 台 | 1 | 0 | 0 | 0 | 0 | 2U标准机架式2个HDMI，2个VGA,HDMI+VGA组内同源8盘位，可满配8T硬盘2个千兆网口2个USB2.0接口、1个USB3.0接口1个eSATA接口支持RAID0、1、5、10，支持全局热备盘 报警IO：16进4出（可选配8出）软件性能：输入带宽：320M32路H.264、H.265混合接入最大支持16×1080P解码支持H.265、H.264解码 Smart 2.0/整机热备/ANR/智能检索/智能回放/车牌检索/人脸检索/热度图/客流量统计/分时段回放/超高倍速回放/双系统备份
| 2 | 监控专用硬盘 | 海康威视 | 8T | 块 | 8 | 0 | 0 | 0 | 0 | 存储90天
| 3 | 48口千兆交换机 | 海康威视 | DS-3E3552-H | 台 | 1 | 0 | 0 | 0 | 0 | 机架式，48个千兆电口，4个千兆光口，交换容量336Gbps，包转发率132Mpps，1U高度，19英寸宽，工作温度：0℃～45℃，满负荷功耗44W；支持RIP/OSPF/VRRP，IPv6，VLAN，流量控制，ACL，QoS，端口镜像，环网RRPP/ERPS、支持SNMP V1/V2c/V3网管。
| 4 | HDMI线 | 绿联 | HDMI-20M | 条 | 2 | 0 | 0 | 0 | 0
线路设备 | 1 | 旧线\设备拆除 |  |  | 点 | 28 | 0 | 0 | 0 | 0
| 2 | 六类线缆 | 富力联讯 | EC6-305 | 箱 | 7 | 0 | 0 | 0 | 0 | 六类非屏蔽0.55A
| 3 | 安装线缆-支电源线 | 富力联讯 | RVV 2*0.75mm² | 卷 | 8 | 0 | 0 | 0 | 0 | 护套电源线
| 4 | 管材-PVC线管 | 联塑 | PVC-20 | 米 | 500 | 0 | 0 | 0 | 0
| 5 | 网络跳线 | 富力联讯 | CAT65 | 条 | 6 | 0 | 0 | 0 | 0 | 3米
| 6 | 水晶头 | 普联 | RJ45 | 盒 | 1 | 0 | 0 | 0 | 0
合 计 | [9 empty] | 0
二、对讲系统
设备 | 1 | 对讲主机 | 海康威视 | DS-KM95QL-WP03 | 台 | 1 | 0 | 0 | 0 | 0 | 200W高清摄像头（宽动态，120度超广角）；采用红外补光 ；支持与管理机等双向语音对讲；支持报警功能，设备自带防拆报警功能，可通过报警输入接口外接报警器
| 2 | 对讲分机 | 海康威视 | DS-KV81QL-WM23 | 台 | 18 | 0 | 0 | 0 | 0 | 显示屏：10.1寸IPS彩色触摸屏；摄像头：CMOS 200W像素，可开关；显示屏分辨率：1280*800；操作方式：电容式触摸屏、触摸按键；支持拓展最大128G TF卡； 外形尺寸：292mm(长)*166mm(宽)*31mm(厚).
| 3 | 对讲分机电源 | 海康威视 | DS-12V5A | 台 | 18 | 0 | 0 | 0 | 0
| 4 | 24口千兆交换机 | 海康威视 | DS-3E2524-H | 台 | 1 | 0 | 0 | 0 | 0 | 24口千兆全网管二层交换机机架式24个千兆电口交换容量256Gbps包转发率42Mpps1U高度19英寸宽支持220v交流满负荷功耗23W；支持VLAN流量控制ACLQOS支持SNMP V1/V2c/V3网管。
辅线 | 1 | 主干电源线 | 富力联讯 | RVV2*1.0 | 米 | 200 | 0 | 0 | 0 | 0
| 2 | 分支电源线 | 富力联讯 | RVV2*0.75 | 米 | 960 | 0 | 0 | 0 | 0
| 3 | 六类网线 | 富力联讯 | EC6-305 | 箱 | 3 | 0 | 0 | 0 | 0 | 六类非屏蔽0.55A
合 计 | [9 empty] | 0
三、门禁系统
设备 | 1 | 门禁管理系统主机 | 海康威视 | iVMS-4200P/W-V2 | 台 | 1 | 0 | 0 | 0 | 0
| 2 | AB门门禁控制器 | 海康威视 | DS-K2604 | 台 | 5 | 0 | 0 | 0 | 0 | 四门门禁控制器 处理器：32位处理器 管控门数：4门 通讯方式：上行TCP/IP、RS485 读卡器接口：RS485和Wiegand双通讯接口 存储容量：10万张卡和30万记录存储 工作电压：自带机箱和供电电源（AC220V输入），工作电压DC 12V，功耗≤4W（不带负载）
| 3 | AB门门禁控制器 | 海康威视 | DS-K2601 | 台 | 3 | 0 | 0 | 0 | 0 | 但们处理器处理器：32位处理器 管控门数：1门通讯方式：上行TCP/IP、RS485读卡器接口：RS485和Wiegand双通讯接口存储容量：10万张卡和30万记录存储 工作电压：自带机箱和供电电源（AC220V输入），工作电压DC 12V，功耗≤4W（不带负载）
| 4 | 门禁电源 | 海康威视 | DS-12V5A | 台 | 27 | 0 | 0 | 0 | 0 | 标准电压 12V额定容量 5.0Ah重量约 2.13Kg
| 5 | 读卡器 | 海康威视 | DS-K1108AM | 台 | 27 | 0 | 0 | 0 | 0 | 读卡频率：13.56MHz按键方式：物理按键可识别卡：Mifare卡号、Mifare卡内容、CPU卡号通讯方式：RS485+Wiegand工作电压：DC 12V功耗：≤2W外型尺寸：123mm(高)x88mm(宽)x21mm(厚)
| 6 | 发卡器 | 海康威视 | DS-K1F100-D8E | 台 | 1 | 0 | 0 | 0 | 0 | 支持发卡类型：ID卡、Mifare卡、二三代身份证卡（序列号）、普通CPU卡、国密CPU卡；USB2.0接口；具有2个Sim卡尺寸的PSAM卡座；工作电压：DC 5V；尺寸：117*67.5*14.3mm
| 7 | 警灯 | 海康威视 | DS-PS1-R | 个 | 23 | 0 | 0 | 0 | 0 | 警号（红白色）；报警音量: 105dB at 30cm防护等级：IP54，室外防水 警声音输出，实现声光报警模式和光闪模式切换尺寸(宽x高x深)：140*134*33mm
辅线 | 1 | 单门明装带信号 | 德恩 | DN-260KG-2 | 把 | 26 | 0 | 0 | 0 | 0
| 2 | 双门明装带信号 | 德恩 | DN-260KG-2 | 把 | 1 | 0 | 0 | 0 | 0
| 3 | 电源线 | 凌宇 | RVV2*1.0 | 米 | 1200 | 0 | 0 | 0 | 0
| 4 | 六类网线 | 富力联讯 | EC6-305 | 箱 | 3 | 0 | 0 | 0 | 0 | 六类非屏蔽0.55A
合 计 | [9 empty] | 0
二楼监控部分
前端设备 | 1 | 全彩球型摄像机 | 海康威视 | DS-2DC7223IW-AE | 台 | 3 | 0 | 0 | 0 | 0 | 光学变倍：23倍7寸红外星光球机 200万传感器类型：1/2.8＂ progressive scan CMOS最低照度：彩色：0.005Lux @ (F1.6，AGC ON)；黑白：0.001Lux @(F1.6，AGC ON) ；0 Lux with IR
| 2 | 全彩半球摄像机 | 海康威视 | DS-2CD232DP-LW7 | 台 | 3 | 0 | 0 | 0 | 0 | 200万1/1.8"CMOS 全彩半球型网络摄像机最低照度:彩色：0.0005 Lux@（F1.0，AGC ON），0 Lux with Light镜头:2.8 mm，水平视场角：101.7°，垂直视场角：50.9°，对角线视场角：125.2°调节角度:水平：0~360°，垂直：0~75°，旋转：0~360°视频压缩标准:H.265/H.264/MJPEG最大图像尺寸:2560 × 1440存储功能:NAS（NFS，SMB/CIFS均支持）防护等级:IP67补光照射距离:最远可达30 m
| 3 | 球机电源 | 海康威视 | 12V-3A | 台 | 3 | 0 | 0 | 0 | 0
| 4 | 球机壁装支架 | 海康威视 | DS-1602ZJ | 个 | 3 | 0 | 0 | 0 | 0
| 5 | 电源适配器 | 海康威视 | DS-2FA1220-DW | 个 | 3 | 0 | 0 | 0 | 0
| 6 | 电源盒 | 海康威视 | 200*170*60 | 个 | 6 | 0 | 0 | 0 | 0
中间设备 | 1 | 24口千兆交换机 | 海康威视 | DS-3E2524-H | 台 | 1 | 0 | 0 | 0 | 0 | 24口千兆全网管二层交换机机架式24个千兆电口交换容量256Gbps包转发率42Mpps1U高度19英寸宽支持220v交流满负荷功耗23W；支持VLAN流量控制ACLQOS支持SNMP V1/V2c/V3网管。
| 2 | 千兆单纤光模块 | 海康威视 | HK-SFP-1.25G-20-1301 | 个 | 2 | 0 | 0 | 0 | 0 | 千兆20公里单模发送端模块1.25GRX1550nm/1.25GLC20km0～70℃
| 3 | 单模单芯跳纤 | 富力联讯 | 3米，LC-SC | 条 | 4 | 0 | 0 | 0 | 0
线路设备 | 1 | 旧线\设备拆除 |  |  | 点 | 6 | 0 | 0 | 0 | 0
| 2 | 六类线缆 | 富力联讯 | EC6-305 | 箱 | 2 | 0 | 0 | 0 | 0 | 六类非屏蔽0.55A
| 3 | 安装线缆-支电源线 | 富力联讯 | RVV 2*0.75mm² | 卷 | 2 | 0 | 0 | 0 | 0 | 护套电源线
| 4 | 安装线缆-干电源线 | 富力联讯 | RVV 2*1.0mm² | 米 | 350 | 0 | 0 | 0 | 0 | 护套电源线
| 5 | 管材-PVC线管 | 联塑 | PVC-20 | 米 | 250 | 0 | 0 | 0 | 0
| 6 | 网络跳线 | 富力联讯 | CAT6 | 条 | 4 | 0 | 0 | 0 | 0 | 3米
| 7 | 水晶头 | 普联 | RJ45 | 盒 | 1 | 0 | 0 | 0 | 0
合 计 | [9 empty] | 0
总 计： | [9 empty] | 0